## refrigerants
refrigerant | sorbent | sorbent-subtype | type | prop-diameter-crystal | prop-diameter-pore | prop-diameter-pellet | prop-diameter-extrudate | prop-length-extrudate | prop-area-surface | prop-volume-pore | props-porosity-pellet | props-density-bulk | props-density-pellet | props-density-solid | a | b | c | validity-pressure-min | validity-pressure-max | validity-temperature-min | validity-temperature-max | validity-loading-min | validity-loading-max | error-are | error-rmse | literature
- | - | - | - | in mm | in mm | in mm | in mm | in mm | in m2/g | in cm3/g | in - | in kg/m3 | in kg/m3 | in kg/m3 | in - | in - | in - | in Pa | in Pa | in K | in K | in kg/kg | in kg/kg | in % | in kg/kg | -
co2 | dum_sorb | dum_subtype | refrig | [11 empty] | 6.8123 | 1301.679 | -3.494 | [8 empty] | To be added.
co2 | dum_sorb | dum_subtype | refrig | [11 empty] | 8.8123 | -1.3017 | -3.494 | [8 empty] | To be added.
methane | dum_sorb | dum_subtype | refrig | [11 empty] | 3.9895 | 443.028 | -0.49 | [8 empty] | To be added.
methane | dum_sorb | dum_subtype | refrig | [11 empty] | 5.9895 | -0.43303 | -0.49 | [8 empty] | To be added.
water | dum_sorb | dum_subtype | refrig | [11 empty] | 4.6543 | 1435.264 | -64.848 | [8 empty] | To be added.
isobutane | dum_sorb | dum_subtype | refrig | [11 empty] | 4.3281 | 1132.108 | 0.918 | [8 empty] | To be added.
isobutane | dum_sorb | dum_subtype | refrig | [11 empty] | 6.3281 | -1.1321 | 0.918 | [8 empty] | To be added.
propane | dum_sorb | dum_subtype | refrig | [11 empty] | 4.5368 | 1149.36 | 24.906 | [8 empty] | To be added.
propane | dum_sorb | dum_subtype | refrig | [11 empty] | 6.5368 | -1.1494 | 24.906 | [8 empty] | To be added.
propylene | dum_sorb | dum_subtype | refrig | [11 empty] | 3.9749 | 795.819 | -24.884 | [8 empty] | To be added.
propylene | dum_sorb | dum_subtype | refrig | [11 empty] | 5.9749 | -0.79582 | -24.884 | [8 empty] | To be added.
benzene | dum_sorb | dum_subtype | refrig | [11 empty] | 4.7258 | 1660.652 | -1.461 | [8 empty] | To be added.